## Rev1_BOM
Designator | Quantity | Vendor | Description | Part_Number | Manufacturer | Value
A1 | 1 | Digi-Key | Antenna Chip 2.4Gig | NN02-101 | Ignion | Chip Antenna
C1, C2, C5, C6, C8, C9, C12, C13, C14, C18, C20 | 11 |  | CAP 1uF 0402 |  |  | 1uF
C3, C4, C22 | 3 |  | CAP 10uF 0805 |  |  | 10uF
C7 | 1 |  | CAP 2.2uF 0603 |  |  | 2.2uF
C10, C11 | 2 |  | CAP 15pF 0402 |  |  | 15pF
C15, C19, C21, C23, C24, C25 | 6 |  | CAP 0.1uF 0402 |  |  | 0.1uF
C16 | 1 |  | CAP 1pF 0402 |  |  | 1pF
C17 | 1 |  | CAP 47uF 1210 |  |  | 47uF
D1 | 1 | LCSC | DIODE SCHOTTKY 20V 500MA SOD-123 | C78746 | Micro | MBR0520
D2, D3, D4 | 3 | LCSC | DIODE SCHOTTKY 20V 500MA SOD-123 | C78746 | Micro | MBR0520
D5 | 1 | LCSC | LED Red 0402 | C364556 | Lite-On | Red Led
F1 | 1 | LCSC | PTC FUSE 500mA hold, 1A trip | C261942 | TLC | TLC-PSMD050
H1 | 1 | Digi-Key | CONN HEADER 4POS .100 R/A QWIIC | PRT-14417 | JST | QWiiC
J1 | 1 | LCSC | CONN RECPT USB-C | C165948 | KHE | USB-C
J2 | 1 | Digi-Key | CONN FFC TOP/BOT 24POS 0.50MM R/A | 687124182122 | Wurth | 24POS Flex Connector
L1 | 1 | LCSC | INDUCTOR 68uH 20% 4mmx4mm | C135265 | SXN | 68uH
Q1 | 1 | LCSC | MOSFET P-CH 20V 1.4A SC-70 | C172434 | LRC | LP1480WT1G
Q2 | 1 | LCSC | MOSFET N-CH 60V 300MA SOT-23 | 2N7002K-T1-E3 | Vishay Siliconix
R1, R3 | 2 |  | RES 5.1K 0402 |  |  | 5.1K
R2, R5, R6 | 3 |  | RES 100K 0402 |  |  | 100K
R4 | 1 |  | RES 2.2R 0402 |  |  | 2.2R
R7, R8, R9 | 3 |  | RES 10K 0402 |  |  | 10K
R10 | 1 |  | RES 4.7K 0402 |  |  | 4.7K
R11 | 1 |  | RES 4K 0402 |  |  | 4K
S1 | 1 | LCSC | SWITCH SLIDE SMD | K3-1296S-E1 | Korean Hroparts Elec | SWITCH SLIDE
S2, S3 | 2 | LCSC | Tactile Micro Switch | C455281 | XUNPU
U1 | 1 | LCSC | IC LDO 3.3V 0.5A SOT23-5 | C164106 | Holtek | HT7833
U2 | 1 | LCSC | WIFI/Bluetooth, VFQFN-32 | C2848860 | Espressif | ESP32-C3FN4
U3 | 1 | Digi-Key | Charger IC Lithium-Ion/Polymer SOT23-5 | MCP73831T-2ACI/OT | Microchip | MCP73831T-2ACI
U4 | 1 | LCSC | Humidity/Temperature Sensor | SHTC3 | Sensirion | Temp/Humid
X1 | 1 | Digi-Key | CRYSTAL 40MHZ 10PF SMD | ECS-400-10-37B2-CKM | ECS | 40 Mhz